## Fatiadora
Nivel | Parâmetros | FT-170 | FT-250 | FT-250 P | FT-250 SM | FTI-250 SM | FT-250 PLUS (Pinça Manual) | FT-250 PLUS (Pinça pneumática) | FTI-250 | FTI-250 PLUS (Pinça Manual) | FTI-250 PLUS (Pinça Pneumática) | FT-600 | FT-600 AUT. | FT-600 PLUS AUT. | FTI-600 | FTI-600 AUT. | FTI-600 PLUS AUT. | ST-250 | ST-250 PLUS | ST-250 EP | ST-300 | ST-300 AUT | ST-300 PLUS AUT | STI-300 AUT | STI-300 PLUS AUT | SL-300 EP | SL-300 PLUS EP | SLI-300 EP | SLI-300 PLUS EP | SL-300 | SL-300 PLUS | SLI-300 | SLI-300 PLUS | SLI-300 EP AUT | SLI-300 PLUS EP AUT
1 | Configurador da máquina disponível? | dx | x | x | x | x | x | x | x | x | x | x | x | x | x | x | x | x | x | x | x | x | x | x | x | x | x | x | x | x | x | x | x | x | x
1 | Pedido de venda PV disponível? | dx | x | x | x | x | x | x | x | x | x | x | x | x | x | x | x | x | x | x | x | x | x | x | x | x | x | x | x | x | x | x | x | x | x
1 | Projeto mecânico disponível? | dx | x | x | x | x | x | x | x | x | x | x | x | x | x | x | x | x | x | x | x | x | x | x | x | x | x | x | x | x | x | x | x | x | x
2 | Projeto elétrico disponível? | x | x | x | x | x | x | x | x | x | x | x | x | x | x | x | x | x | x | x | x | x | x | x | x | x | x | x | x | x | x | x | x | x | x
1 | Quantidade de balanças | x |  |  |  |  | x | x | x | x | x | x | x | x | x | x | x | x | x | x | x | x | x | x | x | x | x | x | x | x | x | x | x | x | x
1 | Prensa cabo da balança ajustado? | [5 empty] | x | x | x | x | x | x | x | x | x | x | x | x | x | x | x | x | x | x | x | x | x | x | x | x | x | x | x | x | x
2 | Afiador | x | x | x | x | x | x | x | x | x | x
2 | Pedra do afiador encaixa na máquina? | x | x | x | x | x | x | x | x | x | x
2 | Sacador | x | x | x | x | x | x | x | x | x | x | x | x | x | x | x | x | x | x | x | x | x | x | x | x | x | x | x | x | x | x | x | x | x | x
2 | Interfolhador |  |  |  |  | x |  |  | x | x | x |  |  |  | x | x | x | [6 empty] | x | x |  |  | x | x |  |  | x | x | x | x
2 | Borda de corte |  |  | x | x | x | x | x | x | x | x | x | x | x | x | x | x | x | x | x | x | x | x | x | x | x | x | x | x | x | x | x | x | x | x
2 | Tipos de apoios | x | x | x | x | x | x | x | x | x | x | x | x | x | x | x | x | x | x | x | x | x | x | x | x | x | x | x | x | x | x | x | x | x | x
2 | Observações sobre apoios | x | x | x | x | x | x | x | x | x | x | x | x | x | x | x | x | x | x | x | x | x | x | x | x | x | x | x | x | x | x | x | x | x | x
2 | Tïpos de pinças | x | x | x | x | x | x | x | x | x | x | x | x | x | x | x | x | x | x | x | x | x | x | x | x | x | x | x | x | x | x | x | x | x | x
2 | Observações sobre pinças | x | x | x | x | x | x | x | x | x | x | x | x | x | x | x | x | x | x | x | x | x | x | x | x | x | x | x | x | x | x | x | x | x | x
2 | Tensão (V) | x | x | x | x | x | x | x | x | x | x | x | x | x | x | x | x | x | x | x | x | x | x | x | x | x | x | x | x | x | x | x | x | x | x
3 | Sistema de fases | x | x | x | x | x | x | x | x | x | x | x | x | x | x | x | x | x | x | x | x | x | x | x | x | x | x | x | x | x | x | x | x | x | x
3 | Frequência (Hz) | dx | x | x | x | x | x | x | x | x | x | x | x | x | x | x | x | x | x | x | x | x | x | x | x | x | x | x | x | x | x | x | x | x | x
3 | Corrente nominal (A) | dx | x | x | x | x | x | x | x | x | x | x | x | x | x | x | x | x | x | x | x | x | x | x | x | x | x | x | x | x | x | x | x | x | x
3 | Nº esquema elétrico | x | x | x | x | x | x | x | x | x | x | x | x | x | x | x | x | x | x | x | x | x | x | x | x | x | x | x | x | x | x | x | x | x | x
1 | Nº série painel | dx | x | x | x | x | x | x | x | x | x | x | x | x | x | x | x | x | x | x | x | x | x | x | x | x | x | x | x | x | x | x | x | x | x
1 | Conector de rede? | x | x | x | x | x | x | x | x | x | x | x | x | x | x | x | x | x | x | x | x | x | x | x | x | x | x | x | x | x | x | x | x | x | x
4 | Máquina corretamente polida e sem rebarbas? | x | x | x | x | x | x | x | x | x | x | x | x | x | x | x | x | x | x | x | x | x | x | x | x | x | x | x | x | x | x | x | x | x | x
4 | Há furos para saída de umidade? | x | x | x | x | x | x | x | x | x | x | x | x | x | x | x | x | x | x | x | x | x | x | x | x | x | x | x | x | x | x | x | x | x | x
4 | Rampa de abastecimento no esquadro? | x | x | x | x | x | x | x | x | x | x | x | x | x | x | x | x | x | x | x | x | x | x | x | x | x | x | x | x | x | x | x | x | x | x
4 | Correias e corrente reguladas e tensionadas? |  | x | x | x | x | x | x | x | x | x | x | x | x | x | x | x | x | x | x | x | x | x | x | x | x | x | x | x | x | x | x | x | x | x
5 | Parafusos foram colados? | x | x | x | x | x | x | x | x | x | x | x | x | x | x | x | x | x | x | x | x | x | x | x | x | x | x | x | x | x | x | x | x | x | x
5 | Tampas da carcaça prontas com vedação e fechos? | x | x | x | x | x | x | x | x | x | x | x | x | x | x | x | x | x | x | x | x | x | x | x | x | x | x | x | x | x | x | x | x | x | x
| Entrada do pino do afiador ajustada na proteção da lâmina? | x | x | x | x | x | x | x | x | x | x
5 | Manípulos da proteção da lâmina (des)rosqueiam normalmente? | x | x | x | x | x | x | x | x | x | x | x |  |  | x
| Manípulos mantém a proteção da lâmina fechada? |  | x | x | x | x | x | x | x | x | x | x |  |  | x
6 | Rodinhas e/ou pés instalados? | x | x | x | x | x | x | x | x | x | x | x | x | x | x | x | x | x | x | x | x | x | x | x | x | x | x | x | x | x | x | x | x | x | x
6 | Rodinhas giram facilmente? | x | x | x | x | x | x | x | x | x | x | x |  |  | x |  |  | x | x | x | x
7 | Correia da esteira de saída tensionada? | x | x | x | x | x | x | x | x | x | x | x | x | x | x | x | x | x | x | x | x | x | x | x | x | x | x | x | x | x | x | x | x | x | x
6 | Apoio frontal regulado? |  |  | x | x | x | x | x | x | x | x | x | x | x | x | x | x | x | x | x | x | x | x | x | x | x | x | x | x | x | x | x | x | x | x
| Folga entre rampa e interfolhador ajustada a 0,x mm? |  |  |  |  | x |  |  | x | x | x |  |  |  | x
| Folga entre rampa e borda de corte ajustada a x mm? |  |  | x | x |  | x | x |  |  |  | x
8 | Fenda de corte ajustada a x mm entre lâmina e borda de corte? |  |  | x | x |  | x | x |  |  |  | x | x | x |  |  |  | x | x | x | x | x | x |  |  | x | x |  |  | x | x
| Fenda de corte ajustada a 0,x mm entre lâmina e interfolhador? |  |  |  |  | x |  |  | x | x | x |  |  |  | x | x | x | [6 empty] | x | x |  |  | x | x |  |  | x | x | x | x
| Apoio lateral para interfolhar recuado x mm do interfolhador? |  |  |  |  | x |  |  | x | x | x |  |  |  | x | x | x | [6 empty] | x | x |  |  | x | x |  |  | x | x | x | x
| Código da lâmina testada na máquina | dx | x | x | x | x | x | x | x | x | x | x | x | x | x | x | x | x | x | x | x | x | x | x | x | x | x | x | x | x | x | x | x | x | x
7 | Ø Lâmina | x | x | x | x | x | x | x | x | x | x | x | x | x | x | x | x | x | x | x | x | x | x | x | x | x | x | x | x | x | x | x | x | x | x
8 | Tipo de lâmina | x | x | x | x | x | x | x | x | x | x | x | x | x | x | x | x | x | x | x | x | x | x | x | x | x | x | x | x | x | x | x | x | x | x
8 | Ø da polia da lâmina | x | x | x | x | x | x | x | x | x | x | x | x | x | x | x | x | x | x | x | x | x | x | x | x | x | x | x | x | x | x | x | x | x | x
8 | Verificação de batimento da polia - Variação ≤ 0,0x mm | x | x | x | x | x | x | x | x | x | x | x | x | x | x | x | x | x | x | x | x | x | x | x | x | x | x | x | x | x | x | x | x | x | x
8 | Lâmina encaixa no sacador? | x | x | x | x | x | x | x | x | x | x | x | x | x | x | x | x | x | x | x | x | x | x | x | x | x | x | x | x | x | x | x | x | x | x
| Lâminas extras | x | x | x | x | x | x | x | x | x | x | x | x | x | x | x | x | x | x | x | x | x | x | x | x | x | x | x | x | x | x | x | x | x | x
| Lâminas encaixam na polia? | x | x | x | x | x | x | x | x | x | x | x | x | x | x | x | x | x | x | x | x | x | x | x | x | x | x | x | x | x | x | x | x | x | x
| Chave geral (des)energiza a máquina? | x | x | x | x | x | x | x | x | x | x | x | x | x | x | x | x | x | x | x | x | x | x | x | x | x | x | x | x | x | x | x | x | x | x
| Software da IHM instalado? | x | x | x | x | x | x | x | x | x | x | x | x | x | x | x | x | x | x | x | x | x | x | x | x | x | x | x | x | x | x | x | x | x | x
| Informe o checksum do CLP de segurança: |  |  |  | x | x |  | x | x |  | x | x | x | x | x | x | x | x | x | x | x | x | x | x | x | x | x | x | x | x | x | x | x | x | x
| Software do CLP máquina instalado? | x | x | x | x | x | x | x | x | x | x | x | x | x | x | x | x | x | x | x | x | x | x | x | x | x | x | x | x | x | x | x | x | x | x
| Versão do software | dx | x | x | x | x | x | x | x | x | x | x | x | x | x | x | x | x | x | x | x | x | x | x | x | x | x | x | x | x | x | x | x | x | x
| Software dos drives instalado ou endereço SSCNet correto? |  |  |  | x | x | x | x | x | x | x | x | x | x | x | x | x | x | x | x | x | x | x | x | x | x | x | x | x | x | x | x | x | x | x
| Inversores de frequência (VFD) configurados? | x | x | x | x | x | x | x | x | x | x | x | x | x | x | x | x | x | x | x | x | x | x | x | x | x | x | x | x | x | x | x | x | x | x
| Pesagem da balança ajustada e verificada? | [5 empty] | x | x |  | x | x |  |  | x |  |  | x |  | x |  |  |  | x |  | x |  | x |  | x |  | x |  | x |  | x
| Entradas e saídas do CLP segurança funcionando corretamente na IHM? |  |  |  | x | x |  | x | x |  | x | x | x | x | x | x | x | x | x | x | x | x | x | x | x | x | x | x | x | x | x | x | x | x | x
| Entradas e saídas do CLP máquina funcionando corretamente na IHM? | x | x | x | x | x | x | x | x | x | x | x | x | x | x | x | x | x | x | x | x | x | x | x | x | x | x | x | x | x | x | x | x | x | x
| Travas permanecem bloqueadas ao desenergizar a máquina? | x | x | x | x | x | x | x | x | x | x | x | x | x | x | x | x | x | x | x | x | x | x | x | x | x | x | x | x | x | x | x | x | x | x
| Travas desbloqueiam (auto ou por comando) após energizar a máquina? | x | x | x | x | x | x | x | x | x | x | x | x | x | x | x | x | x | x | x | x | x | x | x | x | x | x | x | x | x | x | x | x | x | x
| Apoio frontal sobe e desce sob comando? |  |  | x | x | x | x | x | x | x | x | x | x | x | x | x | x | x | x | x | x | x | x | x | x | x | x | x | x | x | x | x | x | x | x
Modos de fatiamento podem ser alterados?
| Modo de afiação funciona? | x | x | x | x | x | x | x | x | x | x | x |  |  | x
| Sensor fibra óptica do interfolhador funcionando? |  |  |  |  | x |  |  | x | x | x |  |  |  | x
| Sensor fibra óptica da esteira de entrada funcionando? | [11 empty] | x | x |  | x | x |  |  |  |  | x | x | x | x | [8 empty] | x | x
| Sensor fibra óptica da esteira basculante funcionando? | [11 empty] | x | x |  | x | x |  |  |  |  | x | x | x | x | [8 empty] | x | x
Sensor fibra óptica da esteira de saída funcionando?
| Sensor superior no cilindro da rampa de abastecimento funcionando? | [11 empty] | x | x |  | x | x |  |  |  |  | x | x | x | x | [8 empty] | x | x
| Sensor inferior no cilindro da rampa de abastecimento funcionando? | [11 empty] | x | x |  | x | x |  |  |  |  | x | x | x | x | [8 empty] | x | x
| Detecção de fim de plástico funcionando? | [14 empty] | x | x | [6 empty] | x | x
| Sensores foram pintados? | x | x | x | x | x | x | x | x | x | x | x | x | x | x | x | x | x | x | x | x | x | x | x | x | x | x | x | x | x | x | x | x | x | x
| Data e hora ajustados na IHM? | x | x | x | x | x | x | x | x | x | x | x | x | x | x | x | x | x | x | x | x | x | x | x | x | x | x | x | x | x | x | x | x | x | x
| Sensor porta de entrada aberta funcionando? | x | x | x | x | x | x | x | x | x | x | x | x | x | x | x | x | x | x | x | x | x | x | x | x | x | x | x | x | x | x | x | x | x | x
| Sensor porta de entrada fechada funcionando? | x | x | x | x | x | x | x | x | x | x | x | x | x | x | x | x | x | x | x | x | x | x | x | x | x | x | x | x | x | x | x | x | x | x
| Sensor do cilindro da esteira basculante erguida funcionando? | [11 empty] | x | x |  | x | x |  |  |  |  | x | x | x | x | [8 empty] | x | x
| Sensor do cilindro da esteira basculante baixada funcionando? | [11 empty] | x | x |  | x | x |  |  |  |  | x | x | x | x | [8 empty] | x | x
| Sensor da correção vertical funcionando? | [11 empty] | x | x |  | x | x |  |  |  |  | x | x | x | x | x | x | x | x |  |  |  |  | x | x
| Sensor do apoio frontal funcionando? |  |  | x | x | x | x | x | x | x | x | x | x | x | x | x | x | x | x | x | x | x | x | x | x | x | x | x | x | x | x | x | x | x | x
| Películas de botões instaladas ? | [16 empty] | x | x | x | [5 empty] | x | x | x | x | x | x | x | x | x | x
| Válvula deslizante do lubrifil abre e fecha alimentação de ar? |  |  | x | x | x | x | x | x | x | x | x | x | x | x | x | x | x | x | x | x | x | x | x | x | x | x | x | x | x | x | x | x | x | x
| Ajuste de pressão funcionando no lubrifil? |  |  | x | x | x | x | x | x | x | x | x | x | x | x | x | x | x | x | x | x | x | x | x | x | x | x | x | x | x | x | x | x | x | x
| Pressão dos classificadores verticais regulada em x bar? | [12 empty] | x |  |  | x | [5 empty] | x |  | x | [9 empty] | x
| Cilindro do apoio frontal regulado? |  |  | x | x | x | x | x | x | x | x | x | x | x | x | x | x | x | x | x | x | x | x | x | x | x | x | x | x | x | x | x | x | x | x
| Cilindro da porta de entrada regulado? | [11 empty] | x | x |  | x | x |  |  |  |  | x | x | x | x | [8 empty] | x | x
| Cilindro da esteira basculante regulado? | [11 empty] | x | x |  | x | x |  |  |  |  | x | x | x | x | [8 empty] | x | x
| Cilindro no apoio superior regulado? | [11 empty] | x | x |  | x | x |  |  |  |  | x | x | x | x | x | x | x | x | x | x | x | x | x | x
| Cilindro classificador x regulado? | [12 empty] | x |  |  | x | [5 empty] | x |  | x | [9 empty] | x
| Cilindro classificador x regulado? | [12 empty] | x |  |  | x | [5 empty] | x |  | x | [9 empty] | x
| Cilindro classificador x regulado? | [12 empty] | x |  |  | x | [5 empty] | x |  | x | [9 empty] | x
| Válvula de segurança da pinça funcionando? |  |  |  | x | x |  | x |  |  | x | x | x | x | x | x | x |  |  | x |  | x | x | x | x | x | x | x | x | x | x | x | x | x | x
| Válvula de segurança geral funcionando? | [11 empty] | x | x |  | x | x | x | x | x | x | x | x | x | x | x | x | x | x | x | x | x | x | x | x
| Válvula abre e fecha pinça funcionando? |  |  |  | x | x |  | x |  |  | x | x | x | x | x | x | x |  |  | x |  | x | x | x | x | x | x | x | x | x | x | x | x | x | x
| Válvula trava da porta de abastecimento funcionando? | [16 empty] | x | x | x | x | x | x | x | x | x | x | x | x | x | x | x | x | x | x
| Pinça pneumática funcionando? |  |  |  | x | x |  | x |  |  | x | x | x | x | x | x | x |  |  | x |  | x | x | x | x | x | x | x | x | x | x | x | x | x | x
| Interfolhador sem vazamentos? |  |  |  |  | x |  |  | x | x | x |  |  |  | x | x | x | [6 empty] | x | x |  |  | x | x |  |  | x | x | x | x
| Velocidade do rolete da esteira de entrada igual ao programado? | [11 empty] | x | x |  | x | x |  |  |  |  | x | x | x | x | [8 empty] | x | x
| Velocidade do rolete da esteira de abastecimento igual ao programado? | [11 empty] | x | x |  | x | x |  |  |  |  | x | x | x | x | [8 empty] | x | x
| Velocidade do rolete da esteira porcionadora igual ao programado? | [5 empty] | x | x |  | x | x |  | x | x |  | x | x |  | x |  |  | x | x | x | x | x | x | x | x | x | x | x | x | x | x
| Velocidade do rolete da esteira de saída igual ao programado? | x | x | x | x | x | x | x | x | x | x | x | x | x | x | x | x | x | x | x | x | x | x | x | x | x | x | x | x | x | x | x | x | x | x
| Velocidade do rolete da esteira de descarte regulado? | [11 empty] | x | x |  | x | x |  |  |  |  | x | x | x | x | [8 empty] | x | x
| Velocidade do rolete da esteira das balanças igual ao programado? | [5 empty] | x | x |  | x | x |  |  | x |  |  | x |  | x |  |  |  | x |  | x |  | x |  | x |  | x |  | x |  | x
| Velocidade do rolete da classificadora igual ao programado? | [5 empty] | x | x |  | x | x |  |  | x |  |  | x |  | x |  |  |  | x |  | x |  | x |  | x |  | x |  | x |  | x
| Velocidade do rolete da esteira peso OK igual ao programado? | [12 empty] | x |  |  | x | [5 empty] | x |  | x | [9 empty] | x
| Velocidade do rolete da esteira peso Não OK igual ao programado? | [12 empty] | x |  |  | x | [5 empty] | x |  | x | [9 empty] | x
| Velocidade da lâmina coerente com programado? | x | x | x | x | x | x | x | x | x | x | x | x | x | x | x | x | x | x | x | x | x | x | x | x | x | x | x | x | x | x | x | x | x | x
| Velocidade do golpe coerente com programado? | x | x | x | x | x | x | x | x | x | x | x | x | x | x | x | x | x | x | x | x | x | x | x | x | x | x | x | x | x | x | x | x | x | x
| Pinça nivelada e em contato com a rampa em todo o percurso? | x | x | x | x | x | x | x | x | x | x | x | x | x | x | x | x | x | x | x | x | x | x | x | x | x | x | x | x | x | x | x | x | x | x
| Referenciamento da pinça ocorre corretamente? |  |  |  | x | x | x | x | ? | x | x | x | x | x | x | x | x | x | x | x | x | x | x | x | x | x | x | x | x | x | x | x | x | x | x
| Parafuso de fim de curso da pinça ajustado? | x | x | x | x | x | x | x | x | x | x | x | x | x | x | x | x | x | x | x | x | x | x | x | x | x | x | x | x | x | x | x | x | x | x
| Sensor superior da pinça funcionando? | x | x | x | x | x | x | x | x | x | x | x | x | x | x | x | x | x | x | x | x | x | x | x | x | x | x | x | x | x | x | x | x | x | x
| Sensor intermediário da pinça funcionando? |  |  | x |  |  |  |  | x
| Sensor inferior da pinça funcionando? | x | x | x |  |  |  |  | x
| Guias da pinça foram engraxadas? |  | x | x | x | x | x | x | x | x | x | x |  |  | x
| Desbobinador mantém o plástico esticado? |  |  |  |  | x |  |  | x | x | x |  |  |  | x | x | x | [6 empty] | x | x |  |  | x | x |  |  | x | x | x | x
| Proteção da lâmina permanece travada com a máquina funcionando? | x | x | x | x | x | x | x | x | x | x | x | x | x | x | x | x | x | x | x | x | x | x | x | x | x | x | x | x | x | x | x | x | x | x
| Proteção de abastecimento permanece travada com a máquina funcionando? | x | x | x | x | x | x | x | x | x | x | x | x | x | x | x | x | x | x | x | x | x | x | x | x | x | x | x | x | x | x | x | x | x | x
| Lâmina permanece em repouso se mandar ligar sem a proteção de lâmina? | x | x | x | x | x | x | x | x | x | x | x | x | x | x | x | x | x | x | x | x | x | x | x | x | x | x | x | x | x | x | x | x | x | x
| Lâmina permanece em repouso se mandar ligar sem a proteção de abastecimento? | x | x | x | x | x | x | x | x | x | x | x | x | x | x | x | x | x | x | x | x | x | x | x | x | x | x | x | x | x | x | x | x | x | x
| Lâmina permanece em repouso se mandar ligar sem a esteira de saída? | x | x | x | x | x | x | x | x | x | x | x |  |  | x |  |  | x | x | x | x
| Lâmina permanece em repouso se mandar ligar com a porcionadora aberta? | [11 empty] | x | x |  | x | x |  |  |  |  | x | x | x | x | x | x | x | x | x | x | x | x | x | x
| Máquina pára se abrir a proteção de abastecimento? | x | x | x | x | x | x | x | x | x | x | x | x | x | x | x | x | x | x | x | x | x | x | x | x | x | x | x | x | x | x | x | x | x | x
| Máquina pára se remover a proteção de lâmina? | x | x | x | x | x | x | x | x | x | x | x | x | x | x | x | x | x | x | x | x | x | x | x | x | x | x | x | x | x | x | x | x | x | x
| Máquina pára se remover a esteira de saída? | x | x | x | x | x | x | x | x | x | x | x |  |  | x |  |  | x | x | x | x
| Máquina pára se abrir a porcionadora? | [11 empty] | x | x |  | x | x |  |  |  |  | x | x | x | x | x | x | x | x | x | x | x | x | x | x
| Proteção de abastecimento (des)trava automaticamente ao fim do processo? | x | x | x | x | x | x | x | x | x | x | x | x | x | x | x | x | x | x | x | x | x | x | x | x | x | x | x | x | x | x | x | x | x | x
| Proteção de entrada abre e fecha automaticamente? | [11 empty] | x | x |  | x | x |  |  |  |  | x | x | x | x | [8 empty] | x | x
| Fatiamento só inicia após travar as proteções? | x | x | x | x | x | x | x | x | x | x | x | x | x | x | x | x | x | x | x | x | x | x | x | x | x | x | x | x | x | x | x | x | x | x
| Apoio frontal se fecha ao finalizar fatiamento? |  |  | x | x | x | x | x | x | x | x | x | x | x | x | x | x | x | x | x | x | x | x | x | x | x | x | x | x | x | x | x | x | x | x
| Supervisão da pinça interrompe a operação da máquina? |  |  |  | x | x |  | x | x | x | x |  | x | x | x | x | x |  |  | x |  | x | x | x | x | x | x | x | x | x | x | x | x | x | x
| Botão liga/desliga inicia a máquina? | x | x | x | x | x | x | x | x | x | x | x | x | x | x | x | x | x | x | x | x | x | x | x | x | x | x | x | x | x | x | x | x | x | x
| Botão liga/desliga para a máquina? | x | x | x | x | x | x | x | x | x | x | x | x | x | x | x | x | x | x | x | x | x | x | x | x | x | x | x | x | x | x | x | x | x | x
| Botão de emergência para a máquina? | x | x | x | x | x | x | x | x | x | x | x | x | x | x | x | x | x | x | x | x | x | x | x | x | x | x | x | x | x | x | x | x | x | x
| Botão de emergência pode ser destravado? | x | x | x | x | x | x | x | x | x | x | x | x | x | x | x | x | x | x | x | x | x | x | x | x | x | x | x | x | x | x | x | x | x | x
| Botão avança filme funcionando? |  |  |  |  | x |  |  | x | x | x |  |  |  | x | [12 empty] | x | x |  |  | x | x
| Botão recua filme funcionando? |  |  |  |  | x |  |  | x | x | x |  |  |  | x | [12 empty] | x | x |  |  | x | x
| Botão avança pinça funcionando? | x | x | x | x | x | x | x | x | x | x | x |  |  | x |  |  | x | x | x | x |  |  |  |  | x | x | x | x | x | x | x | x
| Botão recua pinça funcionando? | x | x | x | x | x | x | x | x | x | x | x |  |  | x |  |  | x | x | x | x |  |  |  |  | x | x | x | x | x | x | x | x
| Botão da esteira de saída funcionando? | x | x | x | x | x | x | x | x | x | x | x |  |  | x |  |  | x | x | x | x |  |  |  |  | x | x | x | x | x | x | x | x
| Ciclos realizados: | dx | x | x | x | x | x | x | x | x | x | x | x | x | x | x | x | x | x | x | x | x | x | x | x | x | x | x | x | x | x | x | x | x | x
| Fatiamento com uma peça ok? | x | x | x | x | x | x | x | x | x | x | x | x | x | x | x | x | x | x | x | x | x | x | x | x | x | x | x | x | x | x | x | x | x | x
| Disparo da pinça no tempo certo? | x | x | x | x | x | x | x | x | x | x | x | x | x | x | x | x | x | x | x | x | x | x | x | x | x | x | x | x | x | x | x | x | x | x
| Disparo da esteira de saída no tempo certo? | x | x | x | x | x | x | x | x | x | x | x | x | x | x | x | x | x | x | x | x | x | x | x | x | x | x | x | x | x | x | x | x | x | x
| Disparo do interfolhador no tempo certo? |  |  |  |  | x |  |  | x | x | x |  |  |  | x | x | x | [6 empty] | x | x |  |  | x | x |  |  | x | x | x | x
| Corte de plástico na medida certa? |  |  |  |  | x |  |  | x | x | x |  |  |  | x | x | x | [6 empty] | x | x |  |  | x | x |  |  | x | x | x | x
| Produto sem rebarba? | x | x | x | x | x | x | x | x | x | x | x | x | x | x | x | x | x | x | x | x | x | x | x | x | x | x | x | x | x | x | x | x | x | x
| Fatias com espessura uniforme? | x | x | x | x | x | x | x | x | x | x | x | x | x | x | x | x | x | x | x | x | x | x | x | x | x | x | x | x | x | x | x | x | x | x
| Parâmetros de receita podem ser alterados durante fatiamento? | x | x | x | x | x | x | x | x | x | x | x | x | x | x | x | x | x | x | x | x | x | x | x | x | x | x | x | x | x | x | x | x | x | x
| Fatiamento pode ser interrompido/pausado? |  |  |  | x | x | x | x |  | x | x | x | x | x | x | x | x | x | x | x | x | x | x | x | x | x | x | x | x | x | x | x | x | x | x
| Modo empilhado funcionando? | x | x | x | x | x | x | x | x | x | x | x | x | x | x | x | x | x | x | x | x | x | x | x | x | x | x | x | x | x | x | x | x | x | x
| Modo escamado funcionando? | x | x | x | x | x | x | x | x | x | x | x | x | x | x | x | x | x | x | x | x | x | x | x | x | x | x | x | x | x | x | x | x | x | x
| Modo intercalado funcionando? | [5 empty] | x | x |  | x | x |  | x | x |  | x | x | x | x | x | x | x | x | x | x | x | x | x | x | x | x | x | x | x | x
Função xª folha funcionando?
| Fatiamento com duas peças ok? | x | x | x | x | x | x | x | x | x | x | x | x | x | x | x | x | x | x | x | x | x | x | x | x | x | x | x | x | x | x | x | x | x | x
Fatiamento com três peças ok?
| Verificar conexões de cabos realizadas na Equimatec (tracionar cabos) | x | x | x | x | x | x | x | x | x | x | x | x | x | x | x | x | x | x | x | x | x | x | x | x | x | x | x | x | x | x | x | x | x | x
| Verificar percurso de cabos de potência instalados na Equimatec conforme diagrama | x | x | x | x | x | x | x | x | x | x | x | x | x | x | x | x | x | x | x | x | x | x | x | x | x | x | x | x | x | x | x | x | x | x
| Verificar percurso de cabos de comando instalados na Equimatec conforme diagrama | x | x | x | x | x | x | x | x | x | x | x | x | x | x | x | x | x | x | x | x | x | x | x | x | x | x | x | x | x | x | x | x | x | x
| Verificar identificação (tags) instalados pela Equimatec conforme diagrama | x | x | x | x | x | x | x | x | x | x | x | x | x | x | x | x | x | x | x | x | x | x | x | x | x | x | x | x | x | x | x | x | x | x
| Verificar conexões pneumáticas (tracionar mangueiras) | x | x | x | x | x | x | x | x | x | x | x | x | x | x | x | x | x | x | x | x | x | x | x | x | x | x | x | x | x | x | x | x | x | x
| Verificar percurso de mangueiras conforme diagrama | x | x | x | x | x | x | x | x | x | x | x | x | x | x | x | x | x | x | x | x | x | x | x | x | x | x | x | x | x | x | x | x | x | x
| Parafusos de segurança instalados? | [16 empty] | x | x | x | x | x | x | x | x | x | x | x | x | x | x | x | x | x | x
| Sistema de bloqueio instalado? | x | x | x | x | x | x | x | x | x | x | x | x | x | x | x | x | x | x | x | x | x | x | x | x | x | x | x | x | x | x | x | x | x | x
| Dia | dx | x | x | x | x | x | x | x | x | x | x | x | x | x | x | x | x | x | x | x | x | x | x | x | x | x | x | x | x | x | x | x | x | x
| Parcelas | dx | x | x | x | x | x | x | x | x | x | x | x | x | x | x | x | x | x | x | x | x | x | x | x | x | x | x | x | x | x | x | x | x | x
| IHM no idioma do cliente? | x | x | x | x | x | x | x | x | x | x | x | x | x | x | x | x | x | x | x | x | x | x | x | x | x | x | x | x | x | x | x | x | x | x
| Painéis completamente limpos? | x | x | x | x | x | x | x | x | x | x | x | x | x | x | x | x | x | x | x | x | x | x | x | x | x | x | x | x | x | x | x | x | x | x
| Correias e corrente engraxadas? | x | x | x | x | x | x | x | x | x | x | x | x | x | x | x | x | x | x | x | x | x | x | x | x | x | x | x | x | x | x | x | x | x | x
Estampa química da logo aplicada à máquina?
| Canaletas e tampas fechadas? | x | x | x | x | x | x | x | x | x | x | x | x | x | x | x | x | x | x | x | x | x | x | x | x | x | x | x | x | x | x | x | x | x | x
| Adesivos de segurança colados? | x | x | x | x | x | x | x | x | x | x | x | x | x | x | x | x | x | x | x | x | x | x | x | x | x | x | x | x | x | x | x | x | x | x
Note on B1: Gabriel: Legenda 1- Lâmina 2- Acessórios 3- Dados de elétrica 4- Estrutura da máquina 5- Documentos de produção 6- Instalação elétrica 7- Instalação pneumática 8- Configuração de parâmetros 9- Segurança 10- Operação 11- Teste com produto 12- Verificação do diagrama elétrico 13 - Verificação do diagrama pneumático 14- Finalização

## Operadores
Nome | Nivel | Senha | Tipo de Inspeção
Jean | 1 | 123 | Chassi
Gabriel | 2 | 123 | Mecanica
Heitor | 3 | 123 | Eletrica
Davi | 4 | 123 | Teste
Marcos | 5 | 123 | Final
Derimar | 6 | 123 | Expedição

## Chassis
Numero Chassi | Fornecedor | Numero de Série | Equipamento | Máquina | Situação | 3 | Lista de fornecedores
C1007242 |  | 1010-24 | Fatiadora | FT-170 | 7 |  | Fornecedor 1
T1107243 |  | 1225-24 | Fatiadora | FT-170 | 8 |  | Fornecedor 2
Fornecedor 3

## ID
Fatiadora | Ralador | Afiador
FT-170 | RAL-04-BDJ | GM- 370
FT-250 | RAL-04-FNL | GM-420
FT-250 P | RAL-04-CI
FT-250 SM
FTI-250 SM
FT-250 PLUS (Pinça Manual)
FT-250 PLUS (Pinça pneumática)
FTI-250
FTI-250 PLUS (Pinça Manual)
FTI-250 PLUS (Pinça Pneumática)
FT-600
FT-600 AUT.
FT-600 PLUS AUT.
FTI-600
FTI-600 AUT.
FTI-600 PLUS AUT.
ST-250
ST-250 PLUS
ST-250 EP
ST-300
ST-300 AUT
ST-300 PLUS AUT
STI-300 AUT
STI-300 PLUS AUT
SL-300 EP
SL-300 PLUS EP
SLI-300 EP
SLI-300 PLUS EP
SL-300
SL-300 PLUS
SLI-300
SLI-300 PLUS
SLI-300 EP AUT
SLI-300 PLUS EP AUT

## Ralador
Parâmetros | RAL-04-BDJ | RAL-04-FNL | RAL-04-CI
Furos de saída de água na tampa do painel? | x | x | x
Máquina polida e sem rebarbas? | x | x | x
Caixa de redução com óleo no nível correto e sem vazamentos? | x | x | x
Caixa de redução testada? | x | x | x
Tempo de teste da caixa de redução | dx | dx | dx
Sentido de giro do motor está correto? | x | x | x
Rodinhas e vibra-stops instalados? | x | x | x
Rodinhas giram facilmente? | x | x | x
Chapa móvel desliza facilmente pelos trilhos? |  |  | x
Chapa fixa encaixa facilmente nos trilhos? |  |  | x
Porca borboleta bloqueia a chapa fixa contra remoção total? |  |  | x
Entrada de produto protege contra o acesso das mãos? | x | x | x
Observação - Proteção de entrada: | x | x | x
Vedação do cesto encaixa adequadamente? | x | x | x
Parafusos colados? | x | x | x
Grampo tensor ajustado na tampa do cesto? | x | x | x
Base basculante montada e nivelada? | x | x | x
Buchas montadas nos pés da base basculante? | x | x | x
Peneira utilizada | x | x | x
Foto da peneira | x | x | x
Cesto (des)monta com facilidade? | x | x | x
A peneira gira completamente sem colidir? | x | x | x
A pá do cesto gira completamente sem colidir? | x | x | x
Folgas mínimas entre pá e peneira? | x | x | x
Assinatura do mecânico | x | x | x
Tensão (V) | x | x | x
Sistema de fases | x | x | x
Frequência (Hz) | x | x | x
Corrente nominal (A) | x | x | x
Nº esquema elétrico | dx | x | dx
Nº série painel | dx | x | dx
Conexões e instalações elétricas prontas? | x | x | x
Chave geral (des)energiza a máquina? | x | x | x
Softstarter configurado? | x | x | x
Instalado o sensor da chapa fixa? |  |  | x
Observação - Sensor da chapa fixa: |  |  | x
Inversores de frequência configurados? | x | x | x
Tampa de abastecimento permanece bloqueada ao desenergizar o painel? | x | x | x
Tampa de abastecimento desbloqueia ao energizar o painel? | x | x | x
Pá e peneira giram no sentido correto? | x | x | x
Máquina restringe acionamento sem a chapa fixa? |  |  | x
Máquina restringe acionamento com tampa de abastecimento aberta? | x | x | x
Tampa de abastecimento desbloqueia ao parar a máquina? | x | x | x
Verificar conexões de cabos realizadas na Equimatec (tracionar cabos) | x | x | x
Verificar percurso de cabos de potência instalados na Equimatec conforme diagrama | x | x | x
Verificar percurso de cabos de comando instalados na Equimatec conforme diagrama | x | x | x
Verificar identificação (tags) instalados pela Equimatec conforme diagrama | x | x | x
Reset só é possível com todas a proteções fechadas? | x | x | x
LED do Reset permanece aceso com tampa de abastecimento aberta? | x | x | x
LED do Reset permanece aceso com chapa fixa fora de posição? |  |  | x
LED do Reset permanece aceso com botão de emergência pressionado? | x | x | x
Processo de Reset funcionando? | x | x | x
Botão Liga inicia o ralador? | x | x | x
Botão Desliga para o ralador? | x | x | x
Teste com produto realizado? | x | x | x
Produto utilizado | dx | dx | dx
Espessura do produto ralado | dx | dx | dx

## Afiador
Parâmetros | GM- 370 | GM-420
Puxadores instalados? | x | x
Foto de puxadores | x | x
Vibra-stop e pé nivelador instalados e alinhados? | x | x
Observação sobre vibra-stop: | x | x
Motor montado na carcaça? | x | x
Eixo montado sobre o motor? | x | x
Pino guia montado no eixo? | x | x
Bucha da lâmina | x | x
Foto da bucha da lâmina | x | x
Flange da lâmina foi montado? | x | x
Rebolo montado na tampa? | x | x
Foto do rebolo da tampa | x | x
Afiador ajustável montado? | x | x
Foto do afiador ajustável | x | x
Lâmina usada em teste | dx | dx
Ø da lâmina | x | x
Tipo de lâmina | x | x
Tensão (V) | x | x
Sistema de fases | x | x
Frequência (Hz) | x | x
Corrente nominal (A) | x | x
Nº esquema elétrico | dx | dx
Nº série painel | dx | dx
Conexões e instalações elétricas prontas? | x | x
Inversor configurado? | x | x
Sensor do afiador ajustado? | x | x
Trava magnética instalada? | x | x
Proteção da trava magnética instalada? | x | x
Foto da proteção da trava | x | x
Atuador da tampa frontal ajustado? | x | x
Tampa frontal fecha corretamente? | x | x
Indicador luminoso acende ao energizar o painel? | x | x
Indicador luminoso apaga ao desenergizar o painel? | x | x
Botão Liga inicia a máquina? | x | x
Botão Desliga para a máquina? | x | x
Lâmina gira em sentido anti-horário? | x | x
Máquina permanece em repouso com tampa frontal aberta? | x | x
Máquina permanece em repouso com afiador fora de posição? | x | x
Tags instalados? | x | x
Atuador da tampa frontal marcado? | x | x
Medir velocidade da lâmina com tacômetro (800 rpm) | dx | dx
Verificar conexões de cabos realizadas na Equimatec (tracionar cabos) | x | x
Verificar percurso de cabos de potência instalados na Equimatec conforme diagrama | x | x
Verificar percurso de cabos de comando instalados na Equimatec conforme diagrama | x | x
Verificar identificação (tags) instalados pela Equimatec conforme diagrama | xx | x
Tampa traseira instalada? | x | x
Rebolo traseiro ajustado no ângulo certo? | x | x
Qual o ângulo de ajuste? | dx | dx
Rebolo da tampa ajustado? | x | x
Marcar fio da lâmina (frente e atrás) | x | x
Marca interna da lâmina (aumentar ângulo) | x | x
Marca externa da lâmina (diminuir ângulo) | x | x
Giro afiador traseiro (faiscamento no centro do rebolo) | x | x
Faiscamento externo do rebolo (girar em sentido horário) | x | x
Faiscamento interno do rebolo (girar em sentido anti-horário) | x | x

## InspecaoChassi
Parâmetros | FT-170 | FT-250 | FT-250 P | FT-250 SM | FTI-250 SM | FT-250 PLUS (Pinça Manual) | FT-250 PLUS (Pinça pneumática) | FTI-250 | FTI-250 PLUS (Pinça Manual) | FTI-250 PLUS (Pinça Pneumática) | FT-600 | FT-600 AUT. | FT-600 PLUS AUT. | FTI-600 | FTI-600 AUT. | FTI-600 PLUS AUT. | ST-250 | ST-250 PLUS | ST-250 EP | ST-300 | ST-300 AUT | ST-300 PLUS AUT | STI-300 AUT | STI-300 PLUS AUT | SL-300 EP | SL-300 PLUS EP | SLI-300 EP | SLI-300 PLUS EP | SL-300 | SL-300 PLUS | SLI-300 | SLI-300 PLUS | SLI-300 EP AUT | SLI-300 PLUS EP AUT
Todas as extremidades estão livres de cantos vivos? | x | x | x | x | x | x | x | x | x | x | x | x | x | x | x | x | x | x | x | x | x | x | x | x | x | x | x | x | x | x | x | x | x | x
Todas as extremidades estão livres de rebarbas? | x | x | x | x | x | x | x | x | x | x | x | x | x | x | x | x | x | x | x | x | x | x | x | x | x | x | x | x | x | x | x | x | x | x
As extremidades externas estão arredondadas? | x | x | x | x | x | x | x | x | x | x | x | x | x | x | x | x | x | x | x | x | x | x | x | x | x | x | x | x | x | x | x | x | x | x
O sentido escovado está correto? | x | x | x | x | x | x | x | x | x | x | x | x | x | x | x | x | x | x | x | x | x | x | x | x | x | x | x | x | x | x | x | x | x | x
O lado escovado está correto? | x | x | x | x | x | x | x | x | x | x | x | x | x | x | x | x | x | x | x | x | x | x | x | x | x | x | x | x | x | x | x | x | x | x
A peça está livre de aranhados? | x | x | x | x | x | x | x | x | x | x | x | x | x | x | x | x | x | x | x | x | x | x | x | x | x | x | x | x | x | x | x | x | x | x
A granulometria do escovamento está uniforme em toda a peça? | x | x | x | x | x | x | x | x | x | x | x | x | x | x | x | x | x | x | x | x | x | x | x | x | x | x | x | x | x | x | x | x | x | x
Todas as soldas estão livres de oxidação por calor? | x | x | x | x | x | x | x | x | x | x | x | x | x | x | x | x | x | x | x | x | x | x | x | x | x | x | x | x | x | x | x | x | x | x
Todas as soldas estão estruturadas e uniformes? | x | x | x | x | x | x | x | x | x | x | x | x | x | x | x | x | x | x | x | x | x | x | x | x | x | x | x | x | x | x | x | x | x | x
Todas as soldas estão livres de poros e trincas? | x | x | x | x | x | x | x | x | x | x | x | x | x | x | x | x | x | x | x | x | x | x | x | x | x | x | x | x | x | x | x | x | x | x
Todos os furos especificados em projeto foram realizados? | x | x | x | x | x | x | x | x | x | x | x | x | x | x | x | x | x | x | x | x | x | x | x | x | x | x | x | x | x | x | x | x | x | x
Todos os furos estão circulares? | x | x | x | x | x | x | x | x | x | x | x | x | x | x | x | x | x | x | x | x | x | x | x | x | x | x | x | x | x | x | x | x | x | x
Os furos roscados estão com rosca ao longo de toda sua extensão? | x | x | x | x | x | x | x | x | x | x | x | x | x | x | x | x | x | x | x | x | x | x | x | x | x | x | x | x | x | x | x | x | x | x
As furações entre chapas estão concêntricas? | x | x | x | x | x | x | x | x | x | x | x | x | x | x | x | x | x | x | x | x | x | x | x | x | x | x | x | x | x | x | x | x | x | x
As furações estão centralizadas em relação a fixadores e usinados? | x | x | x | x | x | x | x | x | x | x | x | x | x | x | x | x | x | x | x | x | x | x | x | x | x | x | x | x | x | x | x | x | x | x
O Painel possui furação de esgotamento? | x | x | x | x | x | x | x | x | x | x | x | x | x | x | x | x | x | x | x | x | x | x | x | x | x | x | x | x | x | x | x | x | x | x
Foi realizado o teste de empenamento da chapa lateral esquerda do painel com régua metálica? | [24 empty] | x | x | x | x | x | x | x | x | x | x
As dobradiças da tampa do painel tem cordão de solda de 4mm? | [5 empty] | x | x |  | x | x
Os suportes universais foram soldados corretamente? | [24 empty] | x | x | x | x | x | x | x | x | x | x
Os cordões de solda de reforço foram soldados na parte interna do painel? | [11 empty] | x | x |  | x | x | [8 empty] | x | x | x | x | x | x | x | x | x | x
Todas as extremidades estão livres de cantos vivos? | x | x | x | x | x | x | x | x | x | x | x | x | x | x | x | x | x | x | x | x | x | x | x | x | x | x | x | x | x | x | x | x | x | x
Todas as extremidades estão livres de rebarbas? | x | x | x | x | x | x | x | x | x | x | x | x | x | x | x | x | x | x | x | x | x | x | x | x | x | x | x | x | x | x | x | x | x | x
As extremidades externas estão arredondadas? | x | x | x | x | x | x | x | x | x | x | x | x | x | x | x | x | x | x | x | x | x | x | x | x | x | x | x | x | x | x | x | x | x | x
O sentido escovado está correto? | x | x | x | x | x | x | x | x | x | x | x | x | x | x | x | x | x | x | x | x | x | x | x | x | x | x | x | x | x | x | x | x | x | x
O lado escovado está correto? | x | x | x | x | x | x | x | x | x | x | x | x | x | x | x | x | x | x | x | x | x | x | x | x | x | x | x | x | x | x | x | x | x | x
A peça está livre de aranhados? | x | x | x | x | x | x | x | x | x | x | x | x | x | x | x | x | x | x | x | x | x | x | x | x | x | x | x | x | x | x | x | x | x | x
A granulometria do escovamento está uniforme em toda a peça? | x | x | x | x | x | x | x | x | x | x | x | x | x | x | x | x | x | x | x | x | x | x | x | x | x | x | x | x | x | x | x | x | x | x
Todas as soldas estão livres de oxidação por calor? | x | x | x | x | x | x | x | x | x | x | x | x | x | x | x | x | x | x | x | x | x | x | x | x | x | x | x | x | x | x | x | x | x | x
Todas as soldas estão estruturadas e uniformes? | x | x | x | x | x | x | x | x | x | x | x | x | x | x | x | x | x | x | x | x | x | x | x | x | x | x | x | x | x | x | x | x | x | x
Todas as soldas estão livres de poros e trincas? | x | x | x | x | x | x | x | x | x | x | x | x | x | x | x | x | x | x | x | x | x | x | x | x | x | x | x | x | x | x | x | x | x | x
Todos os furos especificados em projeto foram realizados? | x | x | x | x | x | x | x | x | x | x | x | x | x | x | x | x | x | x | x | x | x | x | x | x | x | x | x | x | x | x | x | x | x | x
Todos os furos estão circulares? | x | x | x | x | x | x | x | x | x | x | x | x | x | x | x | x | x | x | x | x | x | x | x | x | x | x | x | x | x | x | x | x | x | x
Os furos roscados estão com rosca ao longo de toda sua extensão? | x | x | x | x | x | x | x | x | x | x | x | x | x | x | x | x | x | x | x | x | x | x | x | x | x | x | x | x | x | x | x | x | x | x
As furações entre chapas estão concêntricas? | x | x | x | x | x | x | x | x | x | x | x | x | x | x | x | x | x | x | x | x | x | x | x | x | x | x | x | x | x | x | x | x | x | x
A rampa foi testado com o gabarito? |  | x | x | x | x | x | x | x | x | x
A rampa estriada está com fixadores alinhadas? |  | x | x | x | x | x | x | x | x | x
Os fixadores da rampa estriada estão conformes? |  | x | x | x | x | x | x | x | x | x
Os fixadores da rampa estriada estão encaixando corretamente na chapa da rampa? |  | x | x | x | x | x | x | x | x | x
A rampa estriada foi testada com o esquadro? |  | x | x | x | x | x | x | x | x | x
A parte superior da rampa estriada recebeu acabamento referênte as soldas da parte inferior? |  | x | x | x | x | x | x | x | x | x
Todas as extremidades estão livres de cantos vivos? | x | x | x | x | x | x | x | x | x | x | x | x | x | x | x | x | x | x | x | x | x | x | x | x | x | x | x | x | x | x | x | x | x | x
Todas as extremidades estão livres de rebarbas? | x | x | x | x | x | x | x | x | x | x | x | x | x | x | x | x | x | x | x | x | x | x | x | x | x | x | x | x | x | x | x | x | x | x
As extremidades externas estão arredondadas? | x | x | x | x | x | x | x | x | x | x | x | x | x | x | x | x | x | x | x | x | x | x | x | x | x | x | x | x | x | x | x | x | x | x
O sentido escovado está correto? | x | x | x | x | x | x | x | x | x | x | x | x | x | x | x | x | x | x | x | x | x | x | x | x | x | x | x | x | x | x | x | x | x | x
O lado escovado está correto? | x | x | x | x | x | x | x | x | x | x | x | x | x | x | x | x | x | x | x | x | x | x | x | x | x | x | x | x | x | x | x | x | x | x
A peça está livre de aranhados? | x | x | x | x | x | x | x | x | x | x | x | x | x | x | x | x | x | x | x | x | x | x | x | x | x | x | x | x | x | x | x | x | x | x
A granulometria do escovamento está uniforme em toda a peça? | x | x | x | x | x | x | x | x | x | x | x | x | x | x | x | x | x | x | x | x | x | x | x | x | x | x | x | x | x | x | x | x | x | x
Todas as soldas estão livres de oxidação por calor? | x | x | x | x | x | x | x | x | x | x | x | x | x | x | x | x | x | x | x | x | x | x | x | x | x | x | x | x | x | x | x | x | x | x
Todas as soldas estão estruturadas e uniformes? | x | x | x | x | x | x | x | x | x | x | x | x | x | x | x | x | x | x | x | x | x | x | x | x | x | x | x | x | x | x | x | x | x | x
Todas as soldas estão livres de poros e trincas? | x | x | x | x | x | x | x | x | x | x | x | x | x | x | x | x | x | x | x | x | x | x | x | x | x | x | x | x | x | x | x | x | x | x
Todos os furos especificados em projeto foram realizados? | x | x | x | x | x | x | x | x | x | x | x | x | x | x | x | x | x | x | x | x | x | x | x | x | x | x | x | x | x | x | x | x | x | x
Todos os furos estão circulares? | x | x | x | x | x | x | x | x | x | x | x | x | x | x | x | x | x | x | x | x | x | x | x | x | x | x | x | x | x | x | x | x | x | x
Os furos roscados estão com rosca ao longo de toda sua extensão? | x | x | x | x | x | x | x | x | x | x | x | x | x | x | x | x | x | x | x | x | x | x | x | x | x | x | x | x | x | x | x | x | x | x
A parte interna e externa do golpe tem acabamento liso? | x | x | x | x | x | x | x | x | x | x | x | x | x | x | x | x | x | x | x | x | x | x | x | x | x | x | x | x | x | x | x | x | x | x
A parte interna e externa do anel do golpe tem acabamento liso? | x | x | x | x | x | x | x | x | x | x | x | x | x | x | x | x | x | x | x | x | x | x | x | x | x | x | x | x | x | x | x | x | x | x
Os “passa fios” foram soldados na chapa de reforço? |  | x | x | x | x | x | x | x | x | x | x | x | x | x | x | x | x | x | x | x | x | x | x | x | x | x | x | x | x | x | x | x | x | x
Foi realizado o teste do eixo lado móvel? | x | x | x | x | x | x | x | x | x | x | x | x | x | x | x | x | x | x | x | x | x | x | x | x | x | x | x | x | x | x | x | x | x | x
As soldas de reforço interno do golpe estão conformes? | x | x | x | x | x | x | x | x | x | x | x | x | x | x | x | x | x | x | x | x | x | x | x | x | x | x | x | x | x | x | x | x | x | x
Os suportes internos dos sensores estão soldados? | x | x | x | x | x | x | x | x | x | x | x | x | x | x | x | x | x | x | x | x | x | x | x | x | x | x | x | x | x | x | x | x | x | x
Todas as extremidades estão livres de cantos vivos? | x | x | x | x | x | x | x | x | x | x | x | x | x | x | x | x | x | x | x | x | x | x | x | x | x | x | x | x | x | x | x | x | x | x
Todas as extremidades estão livres de rebarbas? | x | x | x | x | x | x | x | x | x | x | x | x | x | x | x | x | x | x | x | x | x | x | x | x | x | x | x | x | x | x | x | x | x | x
As extremidades externas estão arredondadas? | x | x | x | x | x | x | x | x | x | x | x | x | x | x | x | x | x | x | x | x | x | x | x | x | x | x | x | x | x | x | x | x | x | x
O sentido escovado está correto? | x | x | x | x | x | x | x | x | x | x | x | x | x | x | x | x | x | x | x | x | x | x | x | x | x | x | x | x | x | x | x | x | x | x
O lado escovado está correto? | x | x | x | x | x | x | x | x | x | x | x | x | x | x | x | x | x | x | x | x | x | x | x | x | x | x | x | x | x | x | x | x | x | x
A peça está livre de aranhados? | x | x | x | x | x | x | x | x | x | x | x | x | x | x | x | x | x | x | x | x | x | x | x | x | x | x | x | x | x | x | x | x | x | x
A granulometria do escovamento está uniforme em toda a peça? | x | x | x | x | x | x | x | x | x | x | x | x | x | x | x | x | x | x | x | x | x | x | x | x | x | x | x | x | x | x | x | x | x | x
Todas as soldas estão livres de oxidação por calor? | x | x | x | x | x | x | x | x | x | x | x | x | x | x | x | x | x | x | x | x | x | x | x | x | x | x | x | x | x | x | x | x | x | x
Todas as soldas estão estruturadas e uniformes? | x | x | x | x | x | x | x | x | x | x | x | x | x | x | x | x | x | x | x | x | x | x | x | x | x | x | x | x | x | x | x | x | x | x
Todas as soldas estão livres de poros e trincas? | x | x | x | x | x | x | x | x | x | x | x | x | x | x | x | x | x | x | x | x | x | x | x | x | x | x | x | x | x | x | x | x | x | x
Todos os furos especificados em projeto foram realizados? | x | x | x | x | x | x | x | x | x | x | x | x | x | x | x | x | x | x | x | x | x | x | x | x | x | x | x | x | x | x | x | x | x | x
Todos os furos estão circulares? | x | x | x | x | x | x | x | x | x | x | x | x | x | x | x | x | x | x | x | x | x | x | x | x | x | x | x | x | x | x | x | x | x | x
Os furos roscados estão com rosca ao longo de toda sua extensão? | x | x | x | x | x | x | x | x | x | x | x | x | x | x | x | x | x | x | x | x | x | x | x | x | x | x | x | x | x | x | x | x | x | x
As furações entre chapas estão concêntricas? | x | x | x | x | x | x | x | x | x | x | x | x | x | x | x | x | x | x | x | x | x | x | x | x | x | x | x | x | x | x | x | x | x | x
Toda a estrutura tem acabamento liso livre de cordão de solda? | [16 empty] | x | x | x | x | x | x | x | x | x | x | x | x | x | x | x | x | x | x
Todas as extremidades estão livres de cantos vivos? | x | x | x | x | x | x | x | x | x | x | x | x | x | x | x | x | x | x | x | x | x | x | x | x | x | x | x | x | x | x | x | x | x | x
Todas as extremidades estão livres de rebarbas? | x | x | x | x | x | x | x | x | x | x | x | x | x | x | x | x | x | x | x | x | x | x | x | x | x | x | x | x | x | x | x | x | x | x
As extremidades externas estão arredondadas? | x | x | x | x | x | x | x | x | x | x | x | x | x | x | x | x | x | x | x | x | x | x | x | x | x | x | x | x | x | x | x | x | x | x
O sentido escovado está correto? | x | x | x | x | x | x | x | x | x | x | x | x | x | x | x | x | x | x | x | x | x | x | x | x | x | x | x | x | x | x | x | x | x | x
O lado escovado está correto? | x | x | x | x | x | x | x | x | x | x | x | x | x | x | x | x | x | x | x | x | x | x | x | x | x | x | x | x | x | x | x | x | x | x
A peça está livre de aranhados? | x | x | x | x | x | x | x | x | x | x | x | x | x | x | x | x | x | x | x | x | x | x | x | x | x | x | x | x | x | x | x | x | x | x
A granulometria do escovamento está uniforme em toda a peça? | x | x | x | x | x | x | x | x | x | x | x | x | x | x | x | x | x | x | x | x | x | x | x | x | x | x | x | x | x | x | x | x | x | x
Todas as soldas estão livres de oxidação por calor? | x | x | x | x | x | x | x | x | x | x | x | x | x | x | x | x | x | x | x | x | x | x | x | x | x | x | x | x | x | x | x | x | x | x
Todas as soldas estão estruturadas e uniformes? | x | x | x | x | x | x | x | x | x | x | x | x | x | x | x | x | x | x | x | x | x | x | x | x | x | x | x | x | x | x | x | x | x | x
Todas as soldas estão livres de poros e trincas? | x | x | x | x | x | x | x | x | x | x | x | x | x | x | x | x | x | x | x | x | x | x | x | x | x | x | x | x | x | x | x | x | x | x
Todos os furos especificados em projeto foram realizados? | x | x | x | x | x | x | x | x | x | x | x | x | x | x | x | x | x | x | x | x | x | x | x | x | x | x | x | x | x | x | x | x | x | x
Todos os furos estão circulares? | x | x | x | x | x | x | x | x | x | x | x | x | x | x | x | x | x | x | x | x | x | x | x | x | x | x | x | x | x | x | x | x | x | x
Os furos roscados estão com rosca ao longo de toda sua extensão? | x | x | x | x | x | x | x | x | x | x | x | x | x | x | x | x | x | x | x | x | x | x | x | x | x | x | x | x | x | x | x | x | x | x
As furações entre chapas estão concêntricas? | x | x | x | x | x | x | x | x | x | x | x | x | x | x | x | x | x | x | x | x | x | x | x | x | x | x | x | x | x | x | x | x | x | x
A bandeja coletora de resíduos foi testada no chassi? |  | x | x | x | x | x | x | x | x | x | x | x |  | x
A IHM foi testada com a furação no chassi? |  | x | x | x | x | x | x | x | x | x | x | x |  | x |  |  | x | x | x | x | x | x | x | x
O Alinhamento do suporte da pinça foi testado com esquadro? |  | x | x | x | x | x | x | x | x | x | x |  |  | x |  |  | x | x | x | x | x | x | x | x
O Articulador esticador possui pino e guia? | x | x | x | x | x | x | x | x | x | x | x | x |  | x | x
A esteira foi testada no chassi? | x | x | x | x | x |  |  | x |  |  | x | x |  | x |  |  | x |  | x | x
A tampa do golpe está ajustada? | x | x | x | x | x | x | x | x | x | x | x | x |  | x |  |  | x | x | x | x | x | x | x | x | x
As tampas estão livres de empenamento? | x | x | x | x | x | x | x | x | x | x | x | x | x | x | x | x | x | x | x | x | x | x | x | x | x | x | x | x | x | x | x | x | x | x
A correção vertical foi testada com régua e esquadro?* | [24 empty] | x | x | x | x | x | x | x | x | x | x
A gaiola se encaixa uniformemente ao ser abaixada sobre a rampa? * | [24 empty] | x | x | x | x | x | x | x | x | x | x
As soldas dos tubos possuem acabamento liso?* | [24 empty] | x | x | x | x | x | x | x | x | x | x
Os usinados soldados tem acabamento livre de cordão de solda* | [16 empty] | x | x | x | x | x | x | x | x | x | x | x | x | x | x | x | x | x | x
A bandeja coletora de resíduos possui pinos para batentes? |  |  |  |  | x |  |  | x | x | x
O suporte da bandeja coletora de resíduos foi testado no chassi? |  |  |  |  | x |  |  | x | x | x
Note on A1: Gabriel: Legenda 1- Lâmina 2- Acessórios 3- Dados de elétrica 4- Estrutura da máquina 5- Documentos de produção 6- Instalação elétrica 7- Instalação pneumática 8- Configuração de parâmetros 9- Segurança 10- Operação 11- Teste com produto 12- Verificação do diagrama elétrico 13 - Verificação do diagrama pneumático 14- Finalização